## Sheet3
Line Chokes for AC Drives - 3 Phase
[13 empty] | 2%Z | 3%Z | 4%Z
Part No | kW | Amps | L mh | A | B | C | D | H | G | HP | kW | Amps | L mh 2%Z | L mh 3%Z | L mh 4%Z
200001 | 0.75 | 2 | 11.4577 | 100 | 42 | 120 | 57 | 70 | 20 | 1 | 0.75 | 2 | 7.6384 | 11.4577 | 15.2769
200002 | 1.5 | 4 | 5.7288 | 100 | 51 | 120 | 66 | 70 | 20 | 2 | 1.5 | 4 | 3.8192 | 5.7288 | 7.6384
200003 | 2.2 | 6 | 3.8192 | 130 | 50 | 150 | 63 | 95 | 20 | 3 | 2.2 | 6 | 2.5461 | 3.8192 | 5.0923
200004 | 3 | 8 | 2.8644 | 130 | 50 | 150 | 63 | 95 | 20 | 4 | 3 | 8 | 1.9096 | 2.8644 | 3.8192
200005 | 4 | 10 | 2.2915 | 130 | 50 | 150 | 63 | 95 | 20 | 5 | 4 | 10 | 1.5277 | 2.2915 | 3.0554
200006 | 5.5 | 14 | 1.6368 | 130 | 58 | 150 | 71 | 95 | 20 | 7.5 | 5.5 | 14 | 1.0912 | 1.6368 | 2.1824
200007 | 7.5 | 18 | 1.2731 | 130 | 68 | 150 | 81 | 100 | 225 | 10 | 7.5 | 18 | 0.84872 | 1.2731 | 1.6974
200008 | 11 | 27 | 0.84872 | 161 | 73 | 185 | 90 | 125 | 25 | 15 | 11 | 27 | 0.56581 | 0.84872 | 1.1316
200009 | 15 | 35 | 0.65472 | 205 | 60 | 235 | 80 | 160 | 40 | 20 | 15 | 35 | 0.43648 | 0.65472 | 0.87297
200010 | 18.5 | 45 | 0.50923 | 205 | 73 | 235 | 93 | 160 | 40 | 25 | 18.5 | 45 | 0.33949 | 0.50923 | 0.67897
200011 | 22 | 55 | 0.41664 | 205 | 73 | 235 | 93 | 160 | 40 | 30 | 22 | 55 | 0.27776 | 0.41664 | 0.55552
200012 | 30 | 65 | 0.35254 | 205 | 73 | 235 | 93 | 160 | 40 | 40 | 30 | 65 | 0.23503 | 0.35254 | 0.47006
200013 | 37 | 80 | 0.28644 | 205 | 99 | 235 | 120 | 160 | 40 | 50 | 37 | 80 | 0.19096 | 0.28644 | 0.38192
Part No | kW | Amps | L mh | A | B | C | D | H | G
200014 | 0.75 | 2 | 15.2769 | 100 | 42 | 120 | 57 | 70 | 20
200015 | 1.5 | 4 | 7.6384 | 100 | 51 | 120 | 66 | 70 | 20
200016 | 2.2 | 6 | 5.0923 | 130 | 50 | 150 | 63 | 95 | 20
200017 | 3 | 8 | 3.8192 | 130 | 58 | 150 | 71 | 95 | 20
200018 | 4 | 10 | 3.0554 | 130 | 58 | 150 | 71 | 95 | 20
200019 | 5.5 | 14 | 2.1824 | 130 | 68 | 150 | 81 | 100 | 20
200020 | 7.5 | 18 | 1.6974 | 161 | 61 | 185 | 78 | 125 | 25
200021 | 11 | 27 | 1.1316 | 161 | 73 | 185 | 90 | 125 | 25
200022 | 15 | 35 | 0.87297 | 205 | 60 | 235 | 80 | 160 | 40
200023 | 18.5 | 45 | 0.67897 | 205 | 73 | 235 | 93 | 160 | 40
200024 | 22 | 55 | 0.55552 | 205 | 73 | 235 | 93 | 160 | 40
200025 | 30 | 65 | 0.47006 | 205 | 73 | 235 | 93 | 160 | 40
200026 | 37 | 80 | 0.38192 | 205 | 99 | 235 | 120 | 160 | 40

## Sheet1
Control Transformers |  | Dimensions | [5 empty] | Control Transformers |  | Dimensions
Part No | Primary | Tolerance +/- 2 mm | [5 empty] | Part No | Primary | Tolerance +/- 2 mm
|  | A | B | E | F | G | H |  |  | A | B | E | F | G | H
100001 | 415 V/230V 60VA | 64 | 54 | 75 | 82 | 18 | 74 | 100029 | 415 V/230V 60VA, 24-30V 40 VA | 80 | 58 | 82 | 100 | 18 | 91
100002 | 415 V/230V 100VA | 80 | 58 | 82 | 100 | 18 | 91 | 100030 | 415 V/230V 100VA, 24-30V 50VA | 80 | 71 | 95 | 100 | 18 | 91
100003 | 415 V/230V 150VA | 80 | 71 | 95 | 100 | 18 | 91 | 100031 | 415 V/230V 150VA. 24-30V 50VA | 80 | 84 | 108 | 100 | 18 | 91
100004 | 415 V/230V 200VA | 80 | 84 | 108 | 100 | 18 | 91 | 100032 | 415 V/230V 200VA, 24-30V 50VA | 95 | 62 | 88 | 120 | 18 | 108
100005 | 415 V/230V 250VA | 95 | 62 | 88 | 120 | 18 | 108 | 100033 | 415 V/230V 250VA, 24-30V 100VA | 95 | 77 | 101 | 120 | 18 | 108
100006 | 415 V/230V 350VA | 95 | 77 | 101 | 120 | 18 | 108 | 100034 | 415 V/230V 350VA, 24-30V 150VA | 95 | 89 | 114 | 120 | 18 | 108
100007 | 415 V/230V 500VA | 95 | 89 | 114 | 120 | 18 | 108 | 100035 | 415 V/230V 500VA. 24-30V 150VA | 127 | 84 | 121 | 157 | 18 | 139
100008 | 415 V/230V 650VA | 127 | 84 | 121 | 157 | 18 | 139 | 100036 | 415 V/230V 650VA, 24-30V 150VA | 127 | 94 | 134 | 157 | 18 | 139
100009 | 415 V/230V 750VA | 127 | 94 | 134 | 157 | 18 | 139 | 100037 | 415 V/230V 750VA, 24-30V 250VA | 127 | 102 | 140 | 157 | 18 | 139
100010 | 415 V/230V 1.0 KVA | 127 | 102 | 140 | 157 | 18 | 139 | 100038 | 415 V/230V 1.0 KVA, 24-30V 250VA | 127 | 108 | 150 | 157 | 18 | 139
100011 | 415 V/230V 1.25 KVA | 127 | 108 | 150 | 157 | 18 | 139 | 100039 | 415 V/230V 1.25 KVA, 24-30V 300VA | On Request
100012 | 415 V/230V 1.5 KVA | On Request | [5 empty] | 100040 | 415 V/230V 1.5 KVA, 24-30V 300VA | On Request
100013 | 415 V/230V 1.75 KVA | On Request | [5 empty] | 100041 | 415 V/230V 1.75 KVA, 24-30V 300VA | On Request
100014 | 415 V/230V 2.0 KVA | On Request | [5 empty] | 100042 | 415 V/115V 60VA, 24-30V 40 VA | 80 | 58 | 82 | 100 | 18 | 91
100015 | 415 V/115V 60VA | 64 | 54 | 75 | 82 | 18 | 74 | 100043 | 415 V/115V 100VA, 24-30V 50VA | 80 | 71 | 95 | 100 | 18 | 91
100016 | 415 V/115V 100VA | 80 | 58 | 82 | 100 | 18 | 91 | 100044 | 415 V/115V 150VA. 24-30V 50VA | 80 | 84 | 108 | 100 | 18 | 91
100017 | 415 V/115V 150VA | 80 | 71 | 95 | 100 | 18 | 91 | 100045 | 415 V/115V 200VA, 24-30V 50VA | 95 | 62 | 88 | 120 | 18 | 108
100018 | 415 V/115V 200VA | 80 | 84 | 108 | 100 | 18 | 91 | 100046 | 415 V/115V 250VA, 24-30V 100VA | 95 | 77 | 101 | 120 | 18 | 108
100019 | 415 V/115V 250VA | 95 | 62 | 88 | 120 | 18 | 108 | 100047 | 415 V/115V 350VA, 24-30V 150VA | 95 | 89 | 114 | 120 | 18 | 108
100020 | 415 V/115V 350VA | 95 | 77 | 101 | 120 | 18 | 108 | 100048 | 415 V/115V 500VA. 24-30V 150VA | 127 | 84 | 121 | 157 | 18 | 139
100021 | 415 V/115V 500VA | 95 | 89 | 114 | 120 | 18 | 108 | 100049 | 415 V/115V 650VA, 24-30V 150VA | 127 | 94 | 134 | 157 | 18 | 139
100022 | 415 V/115V 650VA | 127 | 84 | 121 | 157 | 18 | 139 | 100050 | 415 V/115V 750VA, 24-30V 250VA | 127 | 102 | 140 | 157 | 18 | 139
100023 | 415 V/115V 750VA | 127 | 94 | 134 | 157 | 18 | 139 | 100051 | 415 V/115V 1.0 KVA, 24-30V 250VA | 127 | 108 | 150 | 157 | 18 | 139
100024 | 415 V/115V 1.0 KVA | 127 | 102 | 140 | 157 | 18 | 139 | 100052 | 415 V/115V 1.25 KVA, 24-30V 300VA | On Request
100025 | 415 V/115V 1.25 KVA | 127 | 108 | 150 | 157 | 18 | 139 | 100053 | 415 V/115V 1.5 KVA, 24-30V 300VA | On Request
100026 | 415 V/115V 1.5 KVA | On Request | [5 empty] | 100054 | 415 V/115V 1.75 KVA, 24-30V 300VA | On Request
100027 | 415 V/115V 1.75 KVA | On Request | [5 empty] | 415V winding is provide with taps at 380, 400 & 440V
100028 | 415 V/115V 2.0 KVA | On Request | [5 empty] | 230V & 115V windings are provide with taps at 220V and 110V resp